## Jdn 18-19
| ZATVOR U ZAGREBU |  |  |  |  | Prilog III
NABAVA I UGRADNJA SUSTAVA VIDEO NADZORA
(Evidencijski broj nabave: Jdn 18/19)
Br. | Naziv | Jed. | Kol. | Jed. Cijena (kn) | Ukupno (kn)
1 | Nabava i isporuka snimača: • IP video ulaz: 64 kanala • Do 12 megapiksela rezolucija • H.265/H.265+/H.264/H.264+/MPEG4/MJPEG • BANDWITH SNIMANJA: 320Mbps • Dvosmjerni audio: 1-ch BNC (2.0Vp-p, 1k) • Rezolucija snimanja: 12MP/8MP/5MP/3MP/1080P/UXGA/720P/VGA/4CIF/ DCIF/2CIF/CIF/QCIF • Maksimalno 6 TB po HDD • 8 SATA priključnica • Full channel snimanje do 12 MP rezolucije • 2x RJ45 10M/100M/1000M self-adaptive Ethernet interface • Udaljena spajanja: 128 • 2x HDMI video izlaz • Alarmni ulaz: 16, Alarmni izlaz: 4 • 445 × 470 × 90 mm Tip kao: PROIZVOĐAČ: Hikvision MODEL: DS-9664NI-I8 | kom | 1
2 | Nabava i isporuka IP DOME kamere: • H.265+, H.265, H.264+, H.264 • 4MP • 2688 × 1520@30fps • PoE, IP67, IK10 • 3D-DNR, WDR, BLC, micro SD slot • 2 analize ponašanja, detekcija lica, uklanjanje predmeta, ostavljeni predmeti, motorizirani objektiv • audio ulaz/izlaz, alarmni ulaz/izlaz • Spojna kutija integrirana u kućište kamere • 2,8-12mm (115°-35°) • IR do 30m • -30°C ~ 60°C • 10W • 1287g • Φ153.4 × 133.1 mm Tip kao: PROIZVOĐAČ: Hikvision MODEL: DS-2CD2743G0-IZS 2.8-12mm | kom | 59
3 | Nabava i isporuka tvrdog diska: • 6TB PROIZVOĐAČ: WD MODEL: Purple 6TB | kom | 6
4 | Nabava i isporuka mrežnog PoE+ switcha: • 24-port Gigabit • L2 upravljiv PoE preklopnik (Switch), • 24×10/100/1000M RJ45 port, • 4×Gigabit SFP, • 1×microUSB, • 1U 19" rack-mount • 384W PROIZVOĐAČ: TP-Link MODEL: T2600G-28MPS | kom | 1
5 | Nabava i isporuka mrežnog PoE+ switcha: • 16×10/100M RJ45 port, • 2×Gigabit SFP, • 1U 19" rack-mount • 194W Tip kao: PROIZVOĐAČ: TP-Link MODEL: TL-SL1218MP | kom | 3
6 | Nabava i isporuka mrežnog PoE+ switcha: • 8-port Gigabit • 8× 10/100/1000Mbps RJ45 Ports, all supporting PoE+ • 2× 100/1000Mbps SFP Slots • 116W • rackmonut kit Tip kao: PROIZVOĐAČ: TP-Link MODEL: T1500G-10MPS | kom | 2
7 | Nabava i isporuka mrežnog optičkog SFP switcha: • 24x port SFP • 4x Gigabit RJ45 • 4x 10G SFP+ • rackmount Tip kao: PROIZVOĐAČ: TP-Link MODEL: T2600G-28SQ | kom | 1
8 | Nabava i isporuka SFP modula, LC sučelje, multimod Tip kao: PROIZVOĐAČ: TP-Link MODEL:TL-SM311LM | kom | 10
9 | Nabava i isporuka optičkog prespojnog kabela LC/LC duplex, multimod | kom | 10
10 | Nabava i isporuka rack ormara dimenzija 7U, 525x405 | kom | 1
11 | Nabava i isporuka prespojnog UTP cat6 kabela, 1m dužine | kom | 59
12 | Nabava i isporuka prespojnog UTP cat6 kabela, (2m, 3m, 5m dužine) | kom | 59
13 | Nabava, isporuka i ugradnja PVC kanala raznih dimenzija | m | 100
14 | Nabava, isporuka i polaganje UTP cat6 kabela | m | 3600
15 | Nabava, isporuka i polaganje PP/Y 3x1,5 mm2 kabela za napajanje | m | 30
16 | Nabava, isporuka strujne letve sa prekidačem, rack mount | kom | 2
17 | Nabava, isporuka vodilice za kablove, rack mount | kom | 2
18 | Građevinski proboji zidova potrebni za izvođenje instalacija, komplet s potrebnim materijalom i radovima za odgovarajuću obradu proboja radi zaštite kabela od oštećenja, brtvljenje, provlačenje plastičnih zaštitnih cijevi i sl. | kpl. | 1
19 | Sitni nespecifirani potrošni materijal | kpl. | 1
20 | Ugradnja opreme: • Montaža svih elemenata sustava video nadzora • Ispitivanje instalacije sustava video nadzorne zaštite • Podešavanje vidnog polja. Vidno polje potrebno je podesiti u različitim uvjetima rada. • Spajanje postojećih optičkih kabela te izrada potrebnih konektora • Ispitivanje, programiranje parametara rada centralnog uređaja s unošenjem korisničkih podataka, probni pogon i puštanje u rad sustava video nadzorne zaštite. • Obuka korisnika za rukovanje sustavom. Pod ovim se podrazumijevaju svi troškovi za školovanje osoblja, na način da je osoblje za opsluživanje u stanju unijeti potrebne, preostale podatke, odnosno izraditi sve potrebne promjene koje su potrebne za normalni rad sustava. Obuku treba planirati za izvođenje odjednom za najviše 7 osoba u isto vrijeme, a termine održavanja treba sporazumno utvrditi. U sklopu ove stavke treba predvidjeti sve ostale nespecificirane troškove koji mogu proizići tokom obuke, kao što su npr. Troškove za kopiranja uputa, protokol, …. Za svakog korisnika (ili grupu korisnika) koji prođu edukaciju potrebno je dostaviti dokaz o izvršenoj obuci. • Stručna pomoć u periodu uhodavanja. • Primopredaja sustava korisniku s kompletnom atestnom dokumentacijom sukladno sa propisima Republike Hrvatske za svaki pojedini uređaj. Pod primopredajom se misli na već testiran sustav i njegovo probno puštanje u rad i predaju uređaja zajedno s naručiteljem odnosno osobljem za opsluživanje. Pri tome treba provjeriti sve funkcije upravljanja. Namještanje svih parametara, specifičnih za sustav kao i test funkcije svih komponenti uređaja i povezivanja uređaja. | paušal | 1
21 | Izrada projekta izvedenog stanja • 3 primjerka na papiru, • 1 primjerak u elektroničkom obliku na CDR mediju. | kpl. | 1
UKUPNO:
UKUPNO:
PDV:
SVEUKUPNO:
Ponuditelj: