## List1
KROVOVEZAČKI I KROVOPOKRIVAČKI RADOVI ( prilog 2)
R.B. | OPIS | J.M | KOLIČINA | CIJENA | UKUPNO
KROVOPOKRIVAČKI RADOVI
Demontaža starog krovišta nad kotlovnicom , dnevnim boravkom u Kaznionici Lipovici-Popovači. Stavkom obuhvaćen odvoz na gradski deponij.
DNEVNI BORAVAK
1. | Dobava i postava pokrova od profiliranog trapeznog lima, sa filcem za zadržavanje kondenzacijske vlage , uključivo sva potrebna spojna sredstva. Osnovne značajke pokrova: čelični profilirani lim debljine 0,6 mm, obostrano pocinčan obojan u smeđoj boji. Obračun po m2 kose površine ugrađenih profiliranih limova.
a) | pokrov | m2 | 360
b) | korito r.š.50 cm | m | 62
c) | podložni lim r.š.30 cm | m | 62
d) | unutarnja maska atike r.š. 50 cm | m | 86
e) | cijev ø 100 mm | m | 26
f) | koljena | kom | 12
g) | sljeme r.š. 50 cm | m | 31
h) | zidani lim r.š.50 cm | m | 24
i) | vanjska fasada i potkova ( trapezni lim T 15) | m2 | 100
j) | početna okapnica r.š. 20 cm | m | 86
k) | potkonstrukcija za atiku u korito | m | 180
l) | snjegobrani | kom | 550
KOTLOVNICA
2. | Čišćenje površina ravng krova od sloja pijeska i pripremu površine za postavu novih podloga. U cijenu uključen sav horizontalni i vertikalni transport, komplet sa deponiranjemvan objektaza kasniji odvoz. Obračun po m2 | m2 | 105
3. | Betoniranje podova na ravnom krovu kotlovnice i nadozida 20x30 cm. Prilikom betoniranja ostaviti otvore dim. 15x15 cm za prolaz odovodnih cijevi, ovborinske kanalizacije sa krova ( kom 2)
a) | beton C25/30 | m3 | 7.5
b) | oplata | m2 | 20
4. | Armatura iz rebrastog čelika B500. Nabava, ispravljanje, čišćenje i savijanje, doprema na gradilište, postavljanje i vezivanje. Armatura srednje složene izrade. | kg | 140
5. | Dobava materijala i polaganje hidroizalacije na krovu kotlovnice. Hidroizolacija TPO membrana, debljine 2 mm.Hidroizolacija iz sintetičke membrane na bazi mekog PVC-a, ojačana poliesterskom mrežicom, prema EN 13956 ili jednakovrijednog. Membrane se slobodno polažu te perimentalno fiksiraju. Spojevi se obrađuju vrućim zrakom sa širnom vara od min . 3 cm, preklop 8 cm, u skladu s propisanom tehnologijom od strane proizvođača membrane. Hidroizolaciju podići uz ab atike kotlovnice i učvrstiti je. HIDROIZOLACIJA + dizanje uz atiku ravnog krova | m2 | 120
6. | Dobava i montaža tipskog, fasadnog kotlića koji se spaja na oluk i krovnu rešetke. Izrađuje se iz aluminijskog lima debljine 0,6 mm. S donje srane kotlića dolazi odvodno koljeno 90 ˚ i okrugla cijev ø 125 mm, koja se spaja na istu takvu vertikalu. Stavka uključuje pocinčane obujmice s gumenim uloškom. Sve komplet. | kom | 2
7. | Dobava i postava vertikalnog oluka za oborinsku vodu. Obračun po m vertikalnog oluka. | m | 10
8. | Dobava i postava koljena za oborinsku vodu. Obračun po kom. | kom | 4
9. | Dobava i montaža sveg potrebnog materijala za oblogu ab ravnog krova. Al opšav, d= 0,6 mm, r.š 0,60 m | m | 37
UKUPNO
PDV
SVEUKUPNO
OVLAŠTENA OSOBA PONUDITELJA
POTPIS
| IME I PREZIME |  |  | M.P
| U | 2023. GODINE