## Limarski radovi
TROŠKOVNIK ZA NABAVU U 2022. GODINI
Evidencijski broj i naziv predmeta ponude: 20-22 Limarski, krovopokrivački i tesarski radovi
RB | NAZIV IZVOĐENJA RADOVA | JM | KOLIČINA | JEDINIČNA CIJENA (Bez PDV- a) | UKUPNO
UPRAVNA ZGRADA KAZNIONICE U TUROPOLJU
1. | HORIZONTALNI UKOPANI ŽLIJEB
Horizontalni ležeći ukopani žlijeb od cinkotit lima, r.š.=140 cm. U cijeni je uključena nabava i postava paropropusne-vodonepropusne krovne folije, radionička izrada žlijeba, prijevoz i montaža istog, sve pomoćne konstrukcije i nosači, sva učvršćenja, te spojevi zakovicama.
| Obračun po m' postavljenog žlijeba. | m' | 96.4 |  | 0
2. | ODVODNA CIJEV - OLUK
Odvodna četvrtasta cijev - oluk od cinkotit lima, dimenzija 100x100 mm, kompletno sa potrebnim priključcima na žlijeb. U cijeni je uključena radionička izrada, prijevoz i montaža limarije, sve pomoćne konstrukcije i nosači, sva učvršćenja, te spojevi zakovicama i lemljenjem.
| Obračun po m' postavljenog oluka. | m' | 28 |  | 0
3. | ODVODNO KOLJENO
Izrada,dovoz i postava vanstandardnog koljena od cinkotit lima za odvodnju vode iz žlijeba u PVC cijev fi 120 mm.
| Obračun po kom postavljenog koljena. | kom | 4 |  | 0
4. | PRIJELAZ
Izrada, dovoz i postava prijelaza s četvrtaste cijevi 120 x 120 mm na okruglu cijev fi 120 mm, od cinkotit lima.
| Obračun po kom postavljenog prijelaza. | kom | 4 |  | 0
5. | POKROV KROVNIH PLOHA
Pokrov krovnih ploha krova sa trapeznim pocinčanim plastificiranim limom u boji sa filcom. U cijeni je uključena dobava, prijevoz i montaža limarije, sve pomoćne konstrukcije i nosači, sva učvršćenja, te spojevi zakovicama.
| Obračun po m2 postavljenog pokrovnog lima. | m2 | 632 |  | 0
6. | TIPSKI SLJEMENJAK
Tipski sljemenjak od pocinčanog plastificiranog lima u boji, r.š.=50 cm. U cijenu je uključena radionička izrada, prijevoz i montaža limarije, sve pomoćne konstrukcije i nosači, sva učvršćenja, te spojevi zakovicama.
| Obračun po m' postavljenog sljemenjaka. | m' | 51.5 |  | 0
7. | KROVNI GREBEN
Krovni greben od pocinčanog plastificiranog lima u boji, r.š.=40 cm. U cijenu je uključenja radionička izrada, prijevoz i montaža limarije, sve pomoćne konstrukcije i nosači, sva učvršćenja, te spojevi zakovicama.
| Obračun po m' postavljenog grebena. | m' | 35.5 |  | 0
8. | SNJEGOBRAN
Tipski snjegobran za limeni pokrov, u dva reda, r.š. 25 cm. U cijeni je uključena dobava, prijevoz i montaža limarije, sve pomoćne konstrukcije i nosači, sva učvršćenja, te spojevi zakovicama.
| Obračun po m' postavljenog snjegobrana. | m' | 238.8 |  | 0
9. | UVALNI LIM
Uvalni lim, od pocinčanog plastificiranog lima u boji, r.š.=60 cm. U cijenu je uključenja radionička izrada, prijevoz i montaža limarije, sve pomoćne konstrukcije i nosači, sva učvršćenja, te spojevi zakovicama.
| Obračun po m' uvalnog lima. | m' | 62 |  | 0
10. | ZIDNI LIM
Zidni lim od pocinčanog plastificiranog lima u boji, r.š.=33 cm. U cijenu je uključenja radionička izrada, prijevoz i montaža limarije, sve pomoćne konstrukcije i nosači, sva učvršćenja.
| Obračun po m' postavljenog zidnog lima. | m' | 7.2 |  | 0
11. | VJETAR LAJSNA
Vjetar lajsne od pocinčanog plastificiranog lima u boji, r.š.=40 cm. U cijenu je uključenja radionička izrada, prijevoz i montaža limarije, sve pomoćne konstrukcije i nosači, sva učvršćenja.
| Obračun po m' postavljene vjetro lajsne. | m' | 45 |  | 0
12. | GROMOBRANSKA INSTALACIJA
Demontaža postoječe gromobranske instalacije, deponiranje na gradilištu, te vračanje iste na novi pokrov sa novim nosačima i pričvrsnim materijalom.
| Obračun po m' gromobranske instalacije. | m' | 236 |  | 0
TESARSKI RADOVI
13. | DEMONTAŽA
Demontaža i deponiranje na gradilištu stare limarije i salonit pokrova.
| Obračun po m2. | m2 | 632 |  | 0
14. | LETVANJE KROVA
Nabava, dovoz i postavljanje jelove letve 5x3 cm za pokrov trapeznim limom.
| Obračun po m2. | m2 | 632 |  | 0
PORTIRNICA I NADSTREŠNICA
15. | POKROV KROVNIH PLOHA
Pokrov krovnih ploha krova sa trapeznim pocinčanim plastificiranim limom u boji sa filcom. U cijeni je uključena dobava, prijevoz i montaža limarije, sve pomoćne konstrukcije i nosači, sva učvršćenja, te spojevi zakovicama.
| Obračun po m2 postavljenog pokrovnog lima. | m2 | 159.5 |  | 0
16. | TIPSKI SLJEMENJAK
Tipski sljemenjak od pocinčanog plastificiranog lima u boji, r.š.=50 cm. U cijenu je uključena radionička izrada, prijevoz i montaža limarije, sve pomoćne konstrukcije i nosači, sva učvršćenja, te spojevi zakovicama.
| Obračun po m' postavljenog sljemenjaka. | m' | 40.3 |  | 0
17. | SNJEGOBRAN
Tipski snjegobran za limeni pokrov, r.š. 25 cm. U cijeni je uključena dobava, prijevoz i montaža limarije, sve pomoćne konstrukcije i nosači, sva učvršćenja, te spojevi zakovicama.
| Obračun po m' postavljenog snjegobrana. | m' | 60.3 |  | 0
18. | UVALNI LIM
Uvalni lim, od pocinčanog plastificiranog lima u boji, r.š.=60 cm. U cijenu je uključenja radionička izrada, prijevoz i montaža limarije, sve pomoćne konstrukcije i nosači, sva učvršćenja, te spojevi zakovicama.
| Obračun po m' uvalnog lima. | m' | 2.5 |  | 0
19. | GROMOBRANSKA INSTALACIJA
Demontaža postoječe gromobranske instalacije, deponiranje na gradilištu, te vračanje iste na novi pokrov sa novim nosačima i pričvrsnim materijalom.
| Obračun po m' gromobranske instalacije. | m' | 45 |  | 0
TESARSKI RADOVI
20. | DEMONTAŽA
Demontaža i deponiranje na gradilištu stare limarije i salonit pokrova.
| Obračun po m2. | m2 | 159.5 |  | 0
21. | LETVANJE KROVA
Nabava, dovoz i postavljanje jelovih letvi 5x3 cm za pokrov trapezim limom.
| Obračun po m2. | m2 | 159.5 |  | 0
POLJOPRIVREDNA ZGRADA
22. | ŽLIJEB
Viseči žlijeb, od pocinčanog plastificiranog lima u boji, r.š.=33 cm. U cijenu je uključenja radionička izrada, prijevoz i montaža limarije, sve pomoćne konstrukcije i nosači, sva učvršćenja, te spojevi zakovicama.
| Obračun po m' žlijeba. | m' | 57 |  | 0
23. | ODVODNA CIJEV
Odvodna cijev, od pocinčanog plastificiranog lima u boji, r.š.=33 cm. U cijenu je uključenja radionička izrada, prijevoz i montaža limarije, sve pomoćne konstrukcije i nosači, sva učvršćenja, te spojevi zakovicama.
| Obračun po m' cijevi. | m' | 24 |  | 0
24. | OPŠAV DIMNJAKA
Opšav i obloga dimnjaka, od pocinčanog plastificiranog lima u boji. U cijenu je uključenja radionička izrada, prijevoz i montaža limarije, sve pomoćne konstrukcije i nosači, sva učvršćenja, te spojevi zakovicama.
| Obračun po kom.dimnjaka. | kom | 1 |  | 0
I CIJENA PONUDE ZA CJELOKUONI PREDMET NABAVE U KUNAMA (u brojkama)_______________________
II IZNOS POREZA NA DODANU VRIJEDNOST ( u brojkama)__________________________________________
III UKUPNA CIJENA PONUDE (I + II) ( u brojkama) _________________________________________________
______________________________
(mjesto idatum )
(pečat, čitko ime i prezime ovl. Osobe)
(poptpis ovl. Osobe)